## BOM_Board1_PCB1_2025-03-05
No. | Quantity | Comment | Designator | Footprint | Value | Manufacturer Part | Manufacturer | Supplier Part | Supplier
1 | 1 | HS96L03W2C03 | 0.96inchLCD | OLED-TH_L27.8-W27.2-P2.54_C9900033791 |  | HS96L03W2C03 | HS(汉昇) | C5248080 | LCSC
2 | 2 | 1uF | 1uF,1uF | C0603 | 1uF
3 | 2 | 5.1K | 5.1k,5.1k | R0603 | 5.1K
4 | 2 | 8pF | 8pF,8pF | C0603 | 8pF
5 | 2 | 10nF | 10nF,10nF | C0603 | 10nF
6 | 4 | 100nF | 100nF,100nF,100nF,100nF | C0603 | 100nF
7 | 1 | PZ254V-12-6P | boot选择 | HDR-TH_6P-P2.54-V-M-R2-C3-S2.54 |  | PZ254V-12-6P | XFCN(兴飞) | C492420 | LCSC
8 | 1 | CH340N | CH340N | SOP-8_L4.9-W3.9-P1.27-LS6.0-BL |  | CH340N | WCH(南京沁恒) | C2977777 | LCSC
9 | 1 | HC-SR04 | HC-SR | TH_HC-SR04V |  | HC-SR04 | Universal Microelectronics | C19857336 | LCSC
10 | 1 | RT9013-33GB | RT9013-33GB | SOT-23-5_L3.0-W1.7-P0.95-LS2.8-BL |  | RT9013-33GB | RICHTEK(立锜) | C47773 | LCSC
11 | 4 | M2螺丝 | SCREW1,SCREW2,SCREW3,SCREW4 | M2螺丝
12 | 1 | HC-PZ254-11.5L-1x4PZ | SWDIO | HDR-TH_4P-P2.54-V-M |  | HC-PZ254-11.5L-1x4PZ | HC(虹成电子) | C27985189 | LCSC
13 | 1 | STM32F103C8T6 | U1 | LQFP-48_L7.0-W7.0-P0.50-LS9.0-BL |  | STM32F103C8T6 | ST(意法半导体) | C8734 | LCSC
14 | 1 | TYPE-C 16PIN 2MD(073) | USB1 | USB-C-SMD_TYPE-C-6PIN-2MD-073 |  | TYPE-C 16PIN 2MD(073) | SHOU HAN(首韩) | C2765186 | LCSC
15 | 1 | 8MHz | X1 | OSC-SMD_2P-L3.2-W2.5 | 8MHz | NX3225GD-8MHZ-STD-CRA-3 | NDK | C889706 | LCSC
16 | 1 | PZ254V-11-03P | 舵机 | HDR-TH_3P-P2.54-V-M |  | PZ254V-11-03P | XFCN(兴飞) | C2937625 | LCSC